## BOM_USB_PCB40_2026-03-29
No. | Quantity | Comment | Designator | Footprint | Value | Manufacturer Part | Manufacturer | Supplier Part | Supplier | Datasheet
1 | 2 | 10uF | C1,C2 | C0402 | 10uF | CL05A106MP5NUNC | SAMSUNG(三星) | C315248 | LCSC | https://item.szlcsc.com/datasheet/CL05A106MP5NUNC/297154.html
2 | 2 | 100nF | C3,C4 | C0603 | 100nF | CC0603KRX7R9BB104 | YAGEO(国巨) | C14663 | LCSC | https://item.szlcsc.com/datasheet/CC0603KRX7R9BB104/15331.html
3 | 1 | BAT54C | D1 | SOT-23-3_L2.9-W1.6-P1.90-LS2.8-BR |  | BAT54C | CJ(江苏长电/长晶) | C2135 | LCSC | https://item.szlcsc.com/datasheet/BAT54C/2492.html
4 | 1 | XL-2835RGBC-KS | LED1 | LED-SMD_L3.5-W2.8-RD-A |  | XL-2835RGBC-KS | XINGLIGHT(成兴光) | C2843781 | LCSC | https://item.szlcsc.com/datasheet/XL-2835RGBC-KS/3033132.html
5 | 2 | DO2301E-Q | Q1,Q2 | SOT-23-3_L3.0-W1.7-P0.95-LS2.9-BR |  | DO2301E-Q | DOINGTER(杜因特) | C41384537 | LCSC | https://item.szlcsc.com/datasheet/DO2301E-Q/43175985.html
6 | 2 | SI2302-2.3A-JSM | Q3,Q5 | SOT-23-3_L2.9-W1.3-P1.90-LS2.4-BR-1 |  | SI2302-2.3A-JSM | JSMSEMI(杰盛微) | C5296725 | LCSC | https://item.szlcsc.com/datasheet/SI2302-2.3A-JSM/6042674.html
7 | 1 | AO4407A | Q4 | SOP-8_L5.0-W4.0-P1.27-LS6.0-BL |  | AO4407A | UMW(友台半导体) | C2841482 | LCSC | https://item.szlcsc.com/datasheet/AO4407A/3024118.html
8 | 2 | 10kΩ | R1,R3 | R0402 | 10kΩ | 0402WGF1002TCE | UNI-ROYAL(厚声) | C25744 | LCSC | https://item.szlcsc.com/datasheet/0402WGF1002TCE/26487.html
9 | 1 | 500Ω | R2 | R0805 | 500Ω | ARG05BTC5000 | Viking(光颉) | C2828711 | LCSC | https://item.szlcsc.com/datasheet/ARG05BTC5000/2977180.html
10 | 1 | DS1021-2x1SF11-B | U1 | HDR-TH_2P-P2.54-V-M-R2-C1-S2.54 |  | DS1021-2x1SF11-B | CONNFLY | C7430397 | LCSC | https://item.szlcsc.com/datasheet/DS1021-2x1SF11-B/8430050.html
11 | 2 | SN74LVC2G66DCUR | U2,U3 | VSSOP-8_L2.1-W2.4-P0.50-LS3.2-BR |  | SN74LVC2G66DCUR | TI(德州仪器) | C181970 | LCSC | https://www.ti.com/cn/lit/gpn/sn74lvc2g66
12 | 2 | TYPE-C 16PIN 2MD(073) | USB1,USB2 | USB-C-SMD_TYPE-C-6PIN-2MD-073 |  | TYPE-C 16PIN 2MD(073) | SHOU HAN(首韩) | C2765186 | LCSC | https://item.szlcsc.com/datasheet/TYPE-C%252016PIN%25202MD(073)/2901843.html